## Main-ToF_Main
Comment | Description | Designator | Footprint | LibRef | Quantity
Capacitor 100 nF +/-10% 50 V 0603 | Chip Capacitor, 100 nF, +/- 10%, 50 V, 0603 (1608 Metric) | C2, C4 | CAPC1608X90X40NL10T20 | CMP-001-00017-6 | 2
Capacitor 4.7µF +/-20% 10V 0603 | Chip Capacitor, 4.7µF +/-20%, 10V, 0603, Thickness 1 mm | C5 | CAPC0603(1608)100_L | CMP-001-00076-4 | 1
PCA9534DWR | Integrated Circuit | IC2 | SOIC127P1030X265-16N | PCA9534DWR | 1
VL53L1CXV0FY_1 | Integrated Circuit | IC3 | VL53L1CXV0FY1 | VL53L1CXV0FY_1 | 1
240-004 | Connector | J1, J3, J5, J7 | HDRV6W64P0X254_1X6_1524X254X909P | 240-004 | 4
Resistor 10k +/-1% 0603 100 mW | Chip Resistor, 10 KOhm, +/- 1%, 01 W, -55 to 155 degC, 0603 (1608 Metric) | R2 | RESC1608X55X25ML10T15 | CMP-009-00017-5 | 1
S4B-XH-A(LF)(SN) | Male Header, Pitch 2.5 mm, 1 x 4 Position, Height 6.1 mm, Tail Length 3.4 mm, -25 to 85 degC, RoHS, Bulk | RANGER_DECK1 | JST-S4B-XH-A(LF)(SN)_V | CMP-002-00034-2 | 1