## Bill of Materials-FlowdeckPCB1
Comment | Description | Designator | Footprint | LibRef | Quantity
Capacitor 10µF +/-20% 10V 0603 | Chip Capacitor, 10µF +/-20%, 10V, 0603, Thickness 1 mm | C1, C4, C10, C11 | CAPC0603(1608)100_L | CMP-001-00075-4 | 4
Capacitor 100 nF +/-10% 50 V 0603 | Chip Capacitor, 100 nF, +/- 10%, 50 V, 0603 (1608 Metric) | C2, C3, C5, C7, C9 | CAPC1608X90X40NL10T20 | CMP-001-00017-6 | 5
Capacitor 4.7µF +/-20% 10V 0603 | Chip Capacitor, 4.7µF +/-20%, 10V, 0603, Thickness 1 mm | C6, C8 | CAPC0603(1608)100_L | CMP-001-00076-4 | 2
S8B-XH-A(LF)(SN) | Conn Shrouded Header (4 Sides) HDR 8 POS 2.5mm Solder RA Thru-Hole Box | MAIN1 | FP-S8B-XH-A_LF_SN-MFG | CMP-002-00074-1 | 1
PMW3901MB-TXQT | No Description Available | OPTICAL_FLOW1 | QFN_01MB-TXQT_PIX | PMW3901MB-TXQT | 1
Resistor 10k +/-1% 0603 100 mW | Chip Resistor, 10 KOhm, +/- 1%, 01 W, -55 to 155 degC, 0603 (1608 Metric) | R1, R2, R3, R4, R5 | RESC1608X55X25ML10T15 | CMP-009-00017-5 | 5
VL53L1CXV0FY_1 | Integrated Circuit | ToF_SENSOR1 | VL53L1CXV0FY1 | VL53L1CXV0FY_1 | 1
ME6211C18M5G-N | VIN=6.5V Vo=1.8V Io=600mA | U1 | SOT95P245X145-5N | CMP-019-00051-1 | 1